## λ
| меко /ретко | тврдо/ густо | просек
Материјал | λ [W/mK]
| од | до
Шуплива цигла (гитер) | 0.6 | 0.76 | 0.65
Полна цигла (циганска) | 0.6 | 0.69 | 0.64
Глинени блок цигли | 0.35 | 0.52 | 0.4
Бетонски ѕид (плоча) | 1.4
дрво (даски) | 0.14 | 0.21 | 0.21
камен | 1.7 | 3.49 | 3.4
земја на приземје (под плоча) | 1.74 | 2.33 | 2.3
малтер | 0.87 | 1.28 | 1.28
линолеум | 0.19
паркет | 0.21 | 0.23 | 0.21
салонит плочи | 0.47
ПВЦ фолија | 0.19
Бетонски блокови | 0.58
Пенобетон (Сипорекс) | 0.35
Хераклит | 0.09
Гипс-картон | 0.41
Полиуретан (пур пена) | 0.03
Стиропор | 0.04
Трска | 0.09
земја (кал) | 0.15 | 2
шљунак | 0.7
Минерална/стаклена волна | 0.04
Конструкции | К(U) [W/m2K]
| од | до
Под на земја | 0.65 | 0.76
ОТПОР НА ВОЗДУХ | D | [cm] | 1 | 2 | 3 | 4 | 5 | 6 | 7 | 8 | 9 | 10
ТАВАН | Rk воздух | [m2K/W] | 0.24 | 0.25 | 0.26 | 0.27 | 0.28 | 0.28 | 0.29 | 0.29 | 0.29 | 0.29
ПОД | Rk воздух | [m2K/W] | 0.28 | 0.42 | 0.5 | 0.56 | 0.6 | 0.61 | 0.62 | 0.62 | 0.62 | 0.62
Вертикален Ѕид | Rk воздух | [m2K/W] | 0.27 | 0.37 | 0.36 | 0.35 | 0.35 | 0.35 | 0.35 | 0.35 | 0.35 | 0.35

## U (K)
ПРЕСМЕТКА НА КОЕФИЦИЕНТИ НА ПРЕМИН НА ТОПЛИНАТА
Во полињата со жолта боја се внесуваат податоци од анкетата за дебелина на употребени материјали
Равенка | 1/k = 1/ai + d1/l1+ d2/l2 + … + 1/ae | [5 empty] | Коефициент на премин на топлина
| 1/k = Rk | [5 empty] | Топлински отпор
|  |  | ѕид 1 | ѕид 2 | ѕид 3 | ѕид 4 | ѕид 5 | Прозор 1 | Прозор 2 | Прозор 3 | Прозор 4 | Прозор 5 | Прозор 6 | Под 1 | Под 2 | Под 3 | Под 4 | Таван 1 | Таван 2 | Таван 3
| ai | W/m2K | 8 | 8 | 8 | 8 | 8 | Алуминиумска рамка без топлински прекин и двојно термопан стакло 4/16/6 | Дрвена рамка, со споени крила и единечно стакло (по едно на секое крило) | Метална рамка со единечно стакло | Дрвена врата | Алуминиумска рамка без топлински прекин и исполна од полиуретанска плоча наместо стакло | Дрвена рамка со единечно стакло | 8 | 8 | 6 | 6 | 8 | 8 | 8
| 1/ai |  | 0.125 | 0.125 | 0.125 | 0.125 | 0.125 | [6 empty] | 0.125 | 0.125 | 0.16667 | 0.16667 | 0.125 | 0.125 | 0.125
| ae | W/m2K | 23 | 23 | 23 | 8 | 8 | [6 empty] | 6 | 6 | 6 | 6 | 23 | 23 | 23
| 1/ae |  | 0.043478 | 0.043478 | 0.043478 | 0.125 | 0.125 | [6 empty] | 0.16667 | 0.16667 | 0.16667 | 0.16667 | 0.043478 | 0.043478 | 0.043478
малтер | D | [m] |  | 0.02 | [9 empty] | Под 1: 0.02; Таван 1: 0.3 | шљунак
| λ | [W/mK] | 1 | 1.28 | 1 | 1 | 1 | [6 empty] | 1 | 1 | 1 | 1 | 0.7 | 1 | 1
цигла | D | [m] |  | 0.36 | [9 empty] | Под 1: 0.1; Таван 1: 0.15 | плоча
| λ | [W/mK] | 1 | 0.64 | 1 | 1 | 1 | [6 empty] | 0.4 | 1 | 1 | 1 | 1.4 | 1 | 1
малтер | D | [m] |  | 0.02 | [9 empty] | Под 1: 0.1; Таван 1: 0.05 | гредички
| λ | [W/mK] | 1 | 0.64 | 1 | 1 | 1 | [6 empty] | 1.4 | 1 | 1 | 1 | 0.21 | 1 | 1
линолеум | D | [m] | [11 empty] | Таван 1: 0.02 | трска
| λ | [W/mK] | 1 | 1 | 1 | 1 | 1 | [6 empty] | 1 | 1 | 1 | 1 | 0.09 | 1 | 1
Сипорекс плочи | D | [m] | [11 empty] | Таван 1: 0.02; Таван 3: 0.007 | малтер
| λ | [W/mK] | 1 | 1 | 1 | 1 | 1 | [6 empty] | 1 | 1 | 1 | 1 | 1.28 | 1 | 0.14
камен | D | [m] | [11 empty] | Таван 3: 0.025
| λ | [W/mK] | 1 | 1 | 1 | 1 | 1 | [6 empty] | 1 | 1 | 1 | 1 | 1 | 1 | 0.21
| Rk |  | 0.16848 | 0.77785 | 0.16848 | 0.25 | 0.25 | [6 empty] | 0.6331 | 0.29167 | 0.33333 | 0.33333 | 1.1801 | 0.16848 | 0.33753
| Rk воздух | [12 empty] | Таван 1: 0.29; Таван 3: 0.25
| Rk вкупно |  | 0.16848 | 0.77785 | 0.16848 | 0.25 | 0.25 | [6 empty] | 0.6331 | 0.29167 | 0.33333 | 0.33333 | 1.4701 | 0.16848 | 0.58753
| k | W/m2K | 5.9355 | 1.2856 | 5.9355 | 4 | 4 | 3.3 | 3 | 5.5 | 2.5 | 0.04 | 4.5 | 1.5795 | 3.4286 | 3 | 3 | 0.68021 | 5.9355 | 1.7021
Надворешни ѕидови | [6 empty] | ai | 8 | W/m2K |  | Температура во негреан простор |  |  | Таван 3: [cm] | [m]
[7 empty] | ae | 23 | W/m2K |  |  |  |  | Таван 3: 20 | 0.2
Ѕидови кон негреен простор | [6 empty] | ai | 8 | W/m2K |  | надворешна проектна температура [ ̊̊C] |  | -9 | -12 | -15 | -18 | -21 | -24
[7 empty] | ae | 8 | W/m2K | [10 empty] | [mm] | [m]
Меѓуспратна конструкција помеѓу греени простории | [6 empty] | ai | 8 | W/m2K | [10 empty] | 20 | 0.02
[7 empty] | ae | 8 | W/m2K |  | поткровје
Меѓуспратна конструкција кон таван | [6 empty] | ai | 8 | W/m2K |  | к<2,5 |  | 0 | -3 | -6 | -9 | -12 | -12
[7 empty] | ae | 23 | W/m2K |  | 2,5<к<6 |  | -3 | -6 | -9 | -12 | -15 | -15
Меѓуспратна конструкција над подрум | [6 empty] | ai | 8 | W/m2K |  | к>6 |  | -6 | -9 | -12 | -15 | -18 | -18
[7 empty] | ae | 6 | W/m2K |  | под над земја
Под на земја | [6 empty] | ai | 6 | W/m2K |  |  |  | 0 -3 -6: 6; -9 -12 -15: 3
[7 empty] | ae | 6 | W/m2K |  | подрум
[13 empty] | 9 | 6 | 6 | 3 | 3 | 0