## Инвестиција
мерка | единица мерка | специфична цена
Изолација на надворешни ѕидови од надворешна страна (термофасада) | 100mm | 1800 | мкд/m2
Изолација на надворешни ѕидови од надворешна страна (термофасада) | 80mm | 1500 | мкд/m2
Нови ПВЦ прозорци | U=2,0 W/m2K | 9200 | мкд/m2
Изолација на таван | 100mm | 430 | мкд/m2
Изолација со спуштен таван | 50mm | 750 | мкд/m2
Механички систем за автоматско затварање врати (пружина) | парче | 1500 | мкд
Термостатски вентили | парче | 1200 | мкд
Балансни вентили
DN 15 | парче | 2275.5 | мкд
DN 20 | парче | 2460 | мкд
DN 25 | парче | 2767.5 | мкд
DN 32 | парче | 3198 | мкд
DN 40 | парче | 3997.5 | мкд
DN 50 | парче | 5043 | мкд
Изолација на надворешни ѕидови од внатрешна страна (термофасада) | 50mm | 620 | мкд/m2

## Цени на енергенски
Електрична енергија
| цена без ДДВ |  |  |  | цена со ДДВ
| Енергија |  | Активна Моќност |  | Енергија |  | Активна Моќност
I Тарифен степен (Максиграф) | 3.26 | [мкд/kWh] | 682.59 | [мкд/kW] | 3.8468 | [мкд/kWh] | 805.4562 | [мкд/kW]
II Тарифен степен (33% АМ) | 5.93 | [мкд/kWh] | 7.9065 | [мкд/kWh] | 9.3296 |  | [мкд/kWh]
Нафтени деривати
| цена без ДДВ |  |  |  | цена со ДДВ
екстра лесно 1 (ЕЛ-1) | 51.2712 | [мкд/l] | 4.8474 | [мкд/kWh] | 60.5 | [мкд/l] | 5.72 | [мкд/kWh]
М-1 НС (мазут) | 38.7797 | [мкд/kg] | 3.1401 | [мкд/kWh] | 45.76 | [мкд/kg] | 3.7053 | [мкд/kWh]
Централно греење
| цена без ДДВ |  |  |  | цена со ДДВ
| Енергија |  | Ангажирана Моќност |  | Енергија |  | Ангажирана Моќност
БЕГ - Исток | 4.9831 | [мкд/kWh] | 1714.3475 | [мкд/kW] | 5.88 | [мкд/kWh] | 2022.93 | [мкд/kW]
ЕЛЕМ енергетика | 2.839 | [мкд/kWh] | 3.7852 | [мкд/kWh] | 3.35 |  | [мкд/kWh]