## Slab-on-ground
Slab-on-ground floor
Legend
0.1 | Input data
Results
Slab-on-ground floor
| Please select |  | Parameter
A |  |  | A | 0 | 0 | m²
|  |  | a | 0 |  | m
|  |  | b | 0 |  | m
|  |  | P | 0 | 0 | m
|  |  | w | 0 |  | m
|  |  | B' |  | -- | m
lsoil |  |  | lsoil | 0 | 0 | W/mK
Rf |  |  | Rf | 0 | 0 | m²K/W
|  |  |  | Layer | d | l
|  |  |  | 1 | 0 | 1
|  |  |  | 2 | 0 | 1
|  |  |  | 3 | 0 | 1
|  |  |  | 4 | 0 | 1
|  |  |  | 5 | 0 | 1
|  |  |  | 6 | 0 | 1
|  |  |  | S | 0 | m
Rsi |  |  | Rsi | 0 | 0 | m²K/W
Rse |  |  | Rse | 0 | 0 | m²K/W
|  |  | dt |  | 0 | m
|  |  | U |  | -- | W/m²K
Slab-on-ground floor with horizontal edge insulation
| Please select |  | Parameter
|  |  | D | 0 |  | m
|  |  | dn | 0 |  | m
Rn |  |  | Rn | 0 | -- | m²K/W
|  |  |  | Layer | d | l
[5 empty] | 0 | 0
|  |  | R' |  | -- | m²K/W
|  |  | d' |  | -- | m
|  |  | Ψg,e |  | -- | W/mK
|  |  | U |  | -- | W/m²K
Slab-on-ground floor with vertical edge insulation
| Please select |  | Parameter
|  |  | D | 0 |  | m
|  |  | dn | 0 |  | m
Rn |  |  | Rn | 0 | -- | m²K/W
|  |  |  | Layer | d | l
[5 empty] | 0 | 0
|  |  | R' |  | -- | m²K/W
|  |  | d' |  | -- | m
|  |  | Ψg,e |  | -- | W/mK
|  |  | U |  | -- | W/m²K
Results
Parameter
Thermal transmittance of slab-on-ground floor |  |  | U |  | -- | W/m²K
U-floor with horizontal edge insulation |  |  | U |  | -- | W/m²K
U-floor with vertical edge insulation |  |  | U |  | -- | W/m²K
U-floor with both vertical and horizontal edge insulation* |  |  | U |  | -- | W/m²K
*U-value of edge insulation giving greatest reduction in heat loss is used according to EN ISO 13370:2007
Symbols and Units
Symbol | Quantity |  |  |  |  | Unit
A | Area of the floor |  |  |  |  | m²
P | Exposed perimeter of floor |  |  |  |  | m
w | Thickness of external walls |  |  |  |  | m
B' | Characteristic dimension of the floor |  |  |  |  | m
dt | Specific equivalent thickness - slab-on-ground floor |  |  |  |  | m
d | Thickness of the layer |  |  |  |  | m
l | Thermal conductivity |  |  |  |  | W/mK
Rf | Thermal resistance of floor construction |  |  |  |  | m²K/W
Rsi | Internal surface resistance |  |  |  |  | m²K/W
Rse | External surface resistance |  |  |  |  | m²K/W
dt | Total equivalent thickness - floor |  |  |  |  | m
D1 | Width of horizontal edge insulation |  |  |  |  | m
D2 | Depth of vertical edge insulation (or foundation) below ground level |  |  |  |  | m
dn | Thickness of the edge insulation |  |  |  |  | m
Rn | Thermal resistance of the horizontal or vertical edge insulation (or foundation) |  |  |  |  | m²K/W
R' | Additional thermal resistance introduced by the edge insulation (or foundation) |  |  |  |  | m²K/W
d' | Additional equivalent thickness resulting from the edge insulation |  |  |  |  | m
Ψg,e | Linear thermal transmittance associated with edge insulation |  |  |  |  | W/mK
U | Thermal transmittance between internal and external environments |  |  |  |  | W/m²K
HIDDEN
lsoil | Manual input
| Clay or silt: 1,5 W/mK |  |  |  | 1.5
| Sand or gravel: 2,0 W/mK |  |  |  | 2
| Homogenous rock: 3,5 W/mK |  |  |  | 3.5
A | Input area and perimeter
Rectangular floor - input dimensions a and b
R | Input Rf
Input thickness and conductivity of floor layer(s)
Rsi | Downwards heat flow: 0,17 m²K/W |  |  |  | 0.17
| Horizontal heat flow: 0,13 m²K/W |  |  |  | 0.13
| Upwards heat flow: 0,10 m²K/W |  |  |  | 0.1
| External, all cases: 0,04 m²K/W |  |  |  | 0.04
| Manual input | 0
Rse | External, all cases: 0,04 m²K/W |  |  |  | 0.04
Manual input
Rn | Input Rn
horizontal | Input conductivity of horizontal edge insulation
Rn | Input Rn
vertical | Input conductivity of vertical edge insulation
Horizontal edge insulation |  | Floor with horizontal edge insulation |  |  |  | 0
0 |  | No horizontal edge insulation
Vertical edge insulation |  | Floor with vertical edge insulation |  |  |  | 0
No vertical edge insulation
HIDDEN

## Suspended
Suspended floor
Legend
0.1 | Input data
Results
Determination of Uf
| Please select |  | Parameter
A |  |  | A | 0 | 0 | m²
|  |  | a | 0 |  | m
|  |  | b | 0 |  | m
|  |  | P | 0 | 0 | m
|  |  | w | 0 |  | m
|  |  | B' |  | -- | m
|  |  | h | 0 |  | m
|  |  | z | 0 |  | m
lsoil |  |  | lsoil | 0 | 0 | W/mK
Rf |  |  | Rf | 0 | 0 | m²K/W
|  |  |  | Layer | d | l
|  |  |  | 1 | 0 | 1
|  |  |  | 2 | 0 | 1
|  |  |  | 3 | 0 | 1
|  |  |  | 4 | 0 | 1
|  |  |  | 5 | 0 | 1
|  |  |  | 6 | 0 | 1
|  |  |  | S | 0 | m
Rsi |  |  | Rsi | 0 | 0 | m²K/W
Rse |  |  | Rse | 0 | 0 | m²K/W
|  |  | dt |  | 0 | m
|  |  | Uf |  | -- | W/m²K
Determination of Ug
| Please select |  | Parameter
Rg |  |  | Rg | 0 | 0 | m²K/W
|  |  |  | Layer | d | l
|  |  |  | 1 | 0 | 1
|  |  |  | 2 | 0 | 1
|  |  |  | 3 | 0 | 1
|  |  |  | 4 | 0 | 1
|  |  |  | 5 | 0 | 1
|  |  |  | 6 | 0 | 1
|  |  |  | S | 0 | m
|  |  | dg |  | 0 | m
|  |  | Ug |  | -- | W/m²K
Basement floor with horizontal edge insulation
| Please select |  | Parameter
|  |  | D | 0 |  | m
|  |  | dn | 0 |  | m
Rn |  |  | Rn | 0 | -- | m²K/W
|  |  |  | Layer | d | l
[5 empty] | 0 | 0
|  |  | R' |  | -- | m²K/W
|  |  | d' |  | -- | m
|  |  | Ψg,e |  | -- | W/mK
|  |  | Ug |  | -- | W/m²K
Basement floor with vertical edge insulation
| Please select |  | Parameter
|  |  | D | 0 |  | m
|  |  | dn | 0 |  | m
Rn |  |  | Rn | 0 | -- | m²K/W
|  |  |  | Layer | d | l
[5 empty] | 0 | 0
|  |  | R' |  | -- | m²K/W
|  |  | d' |  | -- | m
|  |  | Ψg,e |  | -- | W/mK
|  |  | Ug |  | -- | W/m²K
Total Ug including influence of edge insulation
|  |  | Ug |  | -- | W/m²K
Determination of Ux
| Please select |  | Parameter
Rw |  |  | Rw | 0 | 0 | m²K/W
|  |  |  | Layer | d | l
|  |  |  | 1 | 0 | 1
|  |  |  | 2 | 0 | 1
|  |  |  | 3 | 0 | 1
|  |  |  | 4 | 0 | 1
|  |  |  | 5 | 0 | 1
|  |  |  | 6 | 0 | 1
|  |  |  | S | 0 | m
Rsi |  |  | Rsi | 0 | 0 | m²K/W
Rse |  |  | Rse | 0 | 0 | m²K/W
|  |  | Uw |  | -- | W/m²K
Ventilated suspended floor
| Please select |  | Parameter
|  |  | v | 0 |  | m/s
fw |  |  | fw | 0 | 0 | -
e |  |  | e | 0 | 0 | m²/m
|  |  | Avent |  | 0 | m²
|  |  | Ux |  | -- | W/m²K
Determination of Ubw and Ubf |  |  | (This section will appear only if z > 0,5 m)
Parameter
|  |  | dw |  | 0 | m
|  |  | Ubw |  | -- | W/m²K
|  |  | Ubf |  | -- | W/m²K
Results
Parameter
|  |  | 1/U |  | -- | m²K/W
Thermal transmittance of the suspended floor |  |  | U |  | -- | W/m²K
Determining average temperature in underfloor space in heating season
Parameter
|  |  | qi | 19 |  | °C
|  |  | qe | -5 |  | °C
|  |  | r |  | 1.23 | kg/m³
|  |  | cp |  | 1000 | J/kgK
|  |  | V˙ |  | 0 | m³/s
|  |  | Ug |  | -- | W/m²K
|  |  | qc |  | -- | °C
Symbols and Units
Symbol | Quantity |  |  |  |  | Unit
A | Area of the floor |  |  |  |  | m²
P | Exposed perimeter of floor |  |  |  |  | m
w | Thickness of external walls |  |  |  |  | m
B' | Characteristic dimension of the floor |  |  |  |  | m
h | Height of floor surface above outside ground level |  |  |  |  | m
z | Depth of basement floor below ground level |  |  |  |  | m
Rf | Thermal resistance of floor construction |  |  |  |  | m²K/W
Rsi | Internal surface resistance |  |  |  |  | m²K/W
Rse | External surface resistance |  |  |  |  | m²K/W
l | Thermal conductivity |  |  |  |  | W/mK
dt | Total equivalent thickness - floor |  |  |  |  | m
Uf | Thermal transmittance of suspended part of floor |  |  |  |  | W/m²K
(between the internal environment and the underfloor space)
Rg | Thermal resistance of any insulation on the base of the underfloor space |  |  |  |  | m²K/W
dg | Total equivalent thickness - ground |  |  |  |  | m
Rw | Thermal resistance of wall construction |  |  |  |  | m²K/W
dw | Total equivalent thickness - basement wall |  |  |  |  | m
Ubf | Thermal transmittance of basement floor |  |  |  |  | W/m²K
Ubw | Thermal transmittance of basement walls |  |  |  |  | W/m²K
Ug | Thermal transmittance of heat flow through the ground |  |  |  |  | W/m²K
Uw | Thermal transmittance of walls of underfloor space above ground level, |  |  |  |  | W/m²K
calculated according to EN ISO 6946
Avent | Area of ventilation openings |  |  |  |  | m²
v | Average wind speed at 10 m height |  |  |  |  | m/s
fw | Wind shielding factor |  |  |  |  | -
e | Area of ventilation openings, per perimeter length of underfloor space |  |  |  |  | m²/m
Ux | Equivalent thermal resistance between the underfloor space and the outside |  |  |  |  | W/m²K
accounting for heat flow through the walls of the underfloor space
and by ventilation of the underfloor space
U | Thermal transmittance between internal and external environments |  |  |  |  | W/m²K
qi | Average internal temperature in heating season |  |  |  |  | °C
qe | External average temperature in heating season |  |  |  |  | °C
qc | Average temperature in the underfloor space in heating season |  |  |  |  | °C
r | Density of air, according to EN ISO 13370:1998 = 1,23 kg/m³ |  |  |  |  | kg/m³
cp | Specific heat capacity of air at constant pressure |  |  |  |  | J/kgK
according to EN ISO 13370:2007 cp = 1000 J/kgK
V˙ | Ventilation rate |  |  |  |  | m³/s
HIDDEN
lsoil | Manual input
| Clay or silt: 1,5 W/mK |  |  |  | 1.5
| Sand or gravel: 2,0 W/mK |  |  |  | 2
| Homogenous rock: 3,5 W/mK |  |  |  | 3.5
A | Input area and perimeter
Rectangular floor - input dimensions a and b
Rf | Input Rf
Input thickness and conductivity of floor layer(s)
Rsi | Downwards heat flow: 0,17 m²K/W |  |  |  | 0.17
| Horizontal heat flow: 0,13 m²K/W |  |  |  | 0.13
| Upwards heat flow: 0,10 m²K/W |  |  |  | 0.1
| External, all cases: 0,04 m²K/W |  |  |  | 0.04
| Manual input | 0
Rse | External, all cases: 0,04 m²K/W |  |  |  | 0.04
Manual input
Rg | Input resistance of basement slab Rg
Input thickness and conductivity of basement floor layer(s)
Rw | Input resistance of walls Rw
Input thickness and conductivity of wall layer(s)
Wind shielding factor
fw | Sheltered e.g. city centre: 0,02 m/s |  |  |  | 0.02
fw | Average e.g. suburban: 0,05 m/s |  |  |  | 0.05
fw | Exposed e.g. rural: 0,1 m/s |  |  |  | 0.1
| Manual input | 0
e | Input area of ventilation openings
Input value of Avent/P
Ventilated basement |  |  |  |  | Ventilated
Not ventilated
Rsi | Downwards heat flow: 0,17 m²K/W |  |  |  | 0.17
| Horizontal heat flow: 0,13 m²K/W |  |  |  | 0.13
| Upwards heat flow: 0,10 m²K/W |  |  |  | 0.1
| External, all cases: 0,04 m²K/W |  |  |  | 0.04
| Manual input | 0
Rse | External, all cases: 0,04 m²K/W |  |  |  | 0.04
Manual input
Horizontal edge insulation |  | Basement floor with horizontal edge insulation |  |  |  | 0
0 |  | No horizontal edge insulation
Vertical edge insulation |  | Basement floor with vertical edge insulation |  |  |  | 0
No vertical edge insulation
Rn | Input Rn
horizon | Input conductivity of horizontal edge insulation
Rn | Input Rn
vert | Input conductivity of vertical edge insulation
HIDDEN

## Heated
Heated basement
Legend
0.1 | Input data
Results
Determination of Ubf
| Please select |  | Parameter
A |  |  | A | 0 | 0 | m²
|  |  | a | 0 |  | m
|  |  | b | 0 |  | m
|  |  | P | 0 | 0 | m
|  |  | w | 0 |  | m
|  |  | B' |  | -- | m
|  |  | z | 0 |  | m
lsoil |  |  | lsoil | 0 | 0 | W/mK
Rf |  |  | Rf | 0 | 0 | m²K/W
|  |  |  | Layer | d | l
|  |  |  | 1 | 0 | 1
|  |  |  | 2 | 0 | 1
|  |  |  | 3 | 0 | 1
|  |  |  | 4 | 0 | 1
|  |  |  | 5 | 0 | 1
|  |  |  | 6 | 0 | 1
|  |  |  | S | 0 | m
Rsi |  |  | Rsi | 0 | 0 | m²K/W
Rse |  |  | Rse | 0 | 0 | m²K/W
|  |  | dt |  | 0 | m
|  |  | Ubf |  | -- | W/m²K
Basement floor with horizontal edge insulation
| Please select |  | Parameter
|  |  | D | 0 |  | m
|  |  | dn | 0 |  | m
Rn |  |  | Rn | 0 | -- | m²K/W
|  |  |  | Layer | d | l
[5 empty] | 0 | 0
|  |  | R' |  | -- | m²K/W
|  |  | d' |  | -- | m
|  |  | Ψg,e |  | -- | W/mK
|  |  | Ubf |  | -- | W/m²K
Basement floor with vertical edge insulation
| Please select |  | Parameter
|  |  | D | 0 |  | m
|  |  | dn | 0 |  | m
Rn |  |  | Rn | 0 | -- | m²K/W
|  |  |  | Layer | d | l
[5 empty] | 0 | 0
|  |  | R' |  | -- | m²K/W
|  |  | d' |  | -- | m
|  |  | Ψg,e |  | -- | W/mK
|  |  | Ubf |  | -- | W/m²K
Total Ubf including influence of edge insulation
|  |  | Ubf |  | -- | W/m²K
Determination of Ubw
| Please select |  | Parameter
Rw |  |  | Rw | 0 | 0 | m²K/W
|  |  |  | Layer | d | l
|  |  |  | 1 | 0 | 1
|  |  |  | 2 | 0 | 1
|  |  |  | 3 | 0 | 1
|  |  |  | 4 | 0 | 1
|  |  |  | 5 | 0 | 1
|  |  |  | 6 | 0 | 1
|  |  |  | S | 0 | m
Rsi |  |  | Rsi | 0 | 0 | m²K/W
Rse |  |  | Rse | 0 | 0 | m²K/W
|  |  | dw |  | 0 | m
|  |  | Ubw |  | -- | W/m²K
Results
Parameter
Effective thermal transmittance, heated basement |  |  | U |  | -- | W/m²K
Symbols and Units
Symbol | Quantity |  |  |  |  | Unit
A | Area of the basement floor |  |  |  |  | m²
P | Exposed perimeter of basement floor |  |  |  |  | m
w | Full thickness of the walls of the building at ground level, including all layers |  |  |  |  | m
B' | Characteristic dimension of the basement floor |  |  |  |  | m
z | Depth of basement floor below ground level |  |  |  |  | m
Rf | Thermal resistance of the floor slab including that of any all-over insulation layers above, |  |  |  |  | m²K/W
below or within the floor slab, and that of any floor covering
Rsi | Internal surface resistance |  |  |  |  | m²K/W
Rse | External surface resistance |  |  |  |  | m²K/W
l | Thermal conductivity |  |  |  |  | W/mK
dt | Total equivalent thickness of the basement floor |  |  |  |  | m
Ubf | Thermal transmittance of basement floor |  |  |  |  | W/m²K
Rw | Thermal resistance of the walls of the basement all layers |  |  |  |  | m²K/W
dw | Total equivalent thickness - basement wall |  |  |  |  | m
Ubw | Thermal transmittance of basement walls |  |  |  |  | W/m²K
U | The effective thermal transmittance characterising the whole of the basement |  |  |  |  | W/m²K
in contact with the ground
HIDDEN
lsoil | Manual input
| Clay or silt: 1,5 W/mK |  |  |  | 1.5
| Sand or gravel: 2,0 W/mK |  |  |  | 2
| Homogenous rock: 3,5 W/mK |  |  |  | 3.5
A | Input area and perimeter
Rectangular floor - input dimensions a and b
Rf | Input Rf
Input thickness and conductivity of floor layer(s)
Rsi | Downwards heat flow: 0,17 m²K/W |  |  |  | 0.17
| Horizontal heat flow: 0,13 m²K/W |  |  |  | 0.13
| Upwards heat flow: 0,10 m²K/W |  |  |  | 0.1
| External, all cases: 0,04 m²K/W |  |  |  | 0.04
| Manual input | 0
Rse | External, all cases: 0,04 m²K/W |  |  |  | 0.04
Manual input
Rw | Input Rw
Input thickness and conductivity of basement wall layer(s)
Rsi | Downwards heat flow: 0,17 m²K/W |  |  |  | 0.17
| Horizontal heat flow: 0,13 m²K/W |  |  |  | 0.13
| Upwards heat flow: 0,10 m²K/W |  |  |  | 0.1
| External, all cases: 0,04 m²K/W |  |  |  | 0.04
| Manual input | 0
Rse | External, all cases: 0,04 m²K/W |  |  |  | 0.04
Manual input
Horizontal edge insulation |  | Basement floor with horizontal edge insulation |  |  |  | 0
0 |  | No horizontal edge insulation
Vertical edge insulation |  | Basement floor with vertical edge insulation |  |  |  | 0
No vertical edge insulation
Rn | Input Rn
horizon | Input conductivity of horizontal edge insulation
Rn | Input Rn
vert | Input conductivity of vertical edge insulation
HIDDEN

## Unheated
Unheated basement
Legend
0.1 | Input data
Results
Determination of Uf and Ug
| Please select |  | Parameter
A |  |  | A | 0 | 0 | m²
|  |  | a | 0 |  | m
|  |  | b | 0 |  | m
|  |  | P | 0 | 0 | m
|  |  | w | 0 |  | m
|  |  | B' |  | -- | m
|  |  | h | 0 |  | m
|  |  | z | 0 |  | m
lsoil |  |  | lsoil | 0 | 0 | W/mK
n |  |  | n | 0 | 0 | 1/h
|  |  | V | 0 |  | m³
Rf |  |  | Rf | 0 | 0 | m²K/W
|  |  |  | Layer | d | l
|  |  |  | 1 | 0 | 1
|  |  |  | 2 | 0 | 1
|  |  |  | 3 | 0 | 1
|  |  |  | 4 | 0 | 1
|  |  |  | 5 | 0 | 1
|  |  |  | 6 | 0 | 1
|  |  |  | S | 0 | m
Rg |  |  | Rg | 0 | 0 | m²K/W
|  |  |  | Layer | d | l
|  |  |  | 1 | 0 | 1
|  |  |  | 2 | 0 | 1
|  |  |  | 3 | 0 | 1
|  |  |  | 4 | 0 | 1
|  |  |  | 5 | 0 | 1
|  |  |  | 6 | 0 | 1
|  |  |  | S | 0 | m
Rsi |  |  | Rsi | 0 | 0 | m²K/W
Rse |  |  | Rse | 0 | 0 | m²K/W
|  |  | Uf |  | -- | W/m²K
|  |  | dbf |  | 0 | m
|  |  | Ubf |  | -- | W/m²K
Basement floor with horizontal edge insulation
| Please select |  | Parameter
|  |  | D | 0 |  | m
|  |  | dn | 0 |  | m
Rn |  |  | Rn | 0 | -- | m²K/W
|  |  |  | Layer | d | l
[5 empty] | 0 | 0
|  |  | R' |  | -- | m²K/W
|  |  | d' |  | -- | m
|  |  | Ψg,e |  | -- | W/mK
|  |  | Ug |  | -- | W/m²K
Basement floor with vertical edge insulation
| Please select |  | Parameter
|  |  | D | 0 |  | m
|  |  | dn | 0 |  | m
Rn |  |  | Rn | 0 | -- | m²K/W
|  |  |  | Layer | d | l
[5 empty] | 0 | 0
|  |  | R' |  | -- | m²K/W
|  |  | d' |  | -- | m
|  |  | Ψg,e |  | -- | W/mK
|  |  | Ug |  | -- | W/m²K
Total Ubf including influence of edge insulation
|  |  | Ubf |  | -- | W/m²K
Determination of Uw and Ubw
| Please select |  | Parameter
Rw |  |  | Rw | 0 | 0 | m²K/W
|  |  |  | Layer | d | l
|  |  |  | 1 | 0 | 1
|  |  |  | 2 | 0 | 1
|  |  |  | 3 | 0 | 1
|  |  |  | 4 | 0 | 1
|  |  |  | 5 | 0 | 1
|  |  |  | 6 | 0 | 1
|  |  |  | S | 0 | m
Rbw |  |  | Rbw | 0 | 0 | m²K/W
|  |  |  | Layer | d | l
|  |  |  | 1 | 0 | 1
|  |  |  | 2 | 0 | 1
|  |  |  | 3 | 0 | 1
|  |  |  | 4 | 0 | 1
|  |  |  | 5 | 0 | 1
|  |  |  | 6 | 0 | 1
|  |  |  | S | 0 | m
Rsi |  |  | Rsi | 0 | 0 | m²K/W
Rse |  |  | Rse | 0 | 0 | m²K/W
|  |  | Uw |  | -- | W/m²K
|  |  | dbw |  | 0 | m
|  |  | Ubw |  | -- | W/m²K
Results
Parameter
|  |  | 1/U |  | -- | m²K/W
Effective thermal transmittance, unheated basement |  |  | U |  | -- | W/m²K
Determining average temperature in underfloor space in heating season
Parameter
|  |  | qi | 19 |  | °C
|  |  | qe | -5 |  | °C
|  |  | r |  | 1.23 | kg/m³
|  |  | cp |  | 1000 | J/kgK
|  |  | V˙ |  | 0 | m³/s
|  |  | Ug |  | -- | W/m²K
|  |  | qc |  | -- | °C
Symbols and Units
Symbol | Quantity |  |  |  |  | Unit
A | Area of the floor |  |  |  |  | m²
P | Exposed perimeter of floor |  |  |  |  | m
w | Thickness of external walls |  |  |  |  | m
B' | Characteristic dimension of the floor |  |  |  |  | m
h | Height of floor surface above outside ground level |  |  |  |  | m
z | Depth of basement floor below ground level |  |  |  |  | m
n | Ventilation rate of the basement |  |  |  |  | 1/h
V | Air volume of the basement |  |  |  |  | m³
Rf | Thermal resistance of floor construction |  |  |  |  | m²K/W
Rg | Thermal resistance of the basement floor slab including that of any all-over insulation layers |  |  |  |  | m²K/W
above, below or within the floor slab, and that of any floor covering
Rsi | Internal surface resistance |  |  |  |  | m²K/W
Rse | External surface resistance |  |  |  |  | m²K/W
l | Thermal conductivity |  |  |  |  | W/mK
Uf | Thermal transmittance of the floor (between the internal environment and the basement) |  |  |  |  | W/m²K
calculated according to EN ISO 6946
dbf | Total equivalent thickness of the basement floor |  |  |  |  | m
Ubf | Thermal transmittance of basement floor |  |  |  |  | W/m²K
Rw | Thermal resistance of the walls of the basement all layers above the ground level |  |  |  |  | m²K/W
Rbw | Thermal resistance of the walls of the basement all layers below the ground level |  |  |  |  | m²K/W
Uw | Thermal transmittance of walls of underfloor space above ground level, |  |  |  |  | W/m²K
calculated according to EN ISO 6946
dbw | Total equivalent thickness of the basement walls below the ground level |  |  |  |  | m
Ubw | Thermal transmittance of the basement walls below the ground level |  |  |  |  | W/m²K
Rg | Thermal resistance of any insulation on the base of the underfloor space |  |  |  |  | m²K/W
dg | Total equivalent thickness - ground |  |  |  |  | m
Ug | Thermal transmittance of heat flow through the ground |  |  |  |  | W/m²K
Rw | Thermal resistance of wall construction |  |  |  |  | m²K/W
U | Thermal transmittance of unheated basement ventilated from the outside |  |  |  |  | W/m²K
qi | Average internal temperature in heating season |  |  |  |  | °C
qe | External average temperature in heating season |  |  |  |  | °C
qc | Average temperature in the underfloor space in heating season |  |  |  |  | °C
r | Density of air, according to EN ISO 13370:1998 = 1,23 kg/m³ |  |  |  |  | kg/m³
cp | Specific heat capacity of air at constant pressure |  |  |  |  | J/kgK
according to EN ISO 13370:2007 cp = 1000 J/kgK
V˙ | Ventilation rate |  |  |  |  | m³/s
HIDDEN
lsoil | Manual input
| Clay or silt: 1,5 W/mK |  |  |  | 1.5
| Sand or gravel: 2,0 W/mK |  |  |  | 2
| Homogenous rock: 3,5 W/mK |  |  |  | 3.5
A | Input area and perimeter
Rectangular floor - input dimensions a and b
Rf | Input Rf
Input thickness and conductivity of floor layer(s)
Rs | Downwards heat flow: 0,17 m²K/W |  |  |  | 0.17
| Horizontal heat flow: 0,13 m²K/W |  |  |  | 0.13
| Upwards heat flow: 0,10 m²K/W |  |  |  | 0.1
| External, all cases: 0,04 m²K/W |  |  |  | 0.04
| Manual input | 0
Rse | External, all cases: 0,04 m²K/W |  |  |  | 0.04
Manual input
Rg | Input Rg
Input thickness and conductivity of basement floor layer(s)
V | Input volume of air in the basement
Calculated volume: V = A * (h + z)
n | Input ventilation rate
| Use ventilation rate: 0,3 h-1 |  |  |  | 0.3
Rw | Input Rw
Input thickness and conductivity of wall layer(s)
Rbw | Input Rbw
Input thickness and conductivity of basement wall layer(s)
Rsi | Downwards heat flow: 0,17 m²K/W |  |  |  | 0.17
| Horizontal heat flow: 0,13 m²K/W |  |  |  | 0.13
| Upwards heat flow: 0,10 m²K/W |  |  |  | 0.1
| External, all cases: 0,04 m²K/W |  |  |  | 0.04
| Manual input | 0
Rse | External, all cases: 0,04 m²K/W |  |  |  | 0.04
Manual input
Horizontal edge insulation |  | Basement floor with horizontal edge insulation |  |  |  | 0
0 |  | No horizontal edge insulation
Vertical edge insulation |  | Basement floor with vertical edge insulation |  |  |  | 0
No vertical edge insulation
Rn | Input Rn
horizon | Input conductivity of horizontal edge insulation
Rn | Input Rn
vert | Input conductivity of vertical edge insulation
HIDDEN

## Temperature
Determining of U according to temperature in underfloor space
Legend
0.1 | Input data
Results
For practical needs. In case of suspended floor or unheated basement only.
| Please select |  | Parameter
Rf |  |  | Rf | 0 | 0 | m²K/W
|  |  |  | Layer | d | l
|  |  |  | 1 | 0 | 1
|  |  |  | 2 | 0 | 1
|  |  |  | 3 | 0 | 1
|  |  |  | 4 | 0 | 1
|  |  |  | 5 | 0 | 1
|  |  |  | 6 | 0 | 1
|  |  |  | S | 0 | m
Rsi |  |  | Rsi | 0 | 0 | m²K/W
Rse |  |  | Rse | 0 | 0 | m²K/W
|  |  | Uf |  | -- | W/m²K
|  |  | qi | 19 |  | °C
|  |  | qe | 5 |  | °C
|  |  | qc | 10 |  | °C
|  |  | U |  | -- | W/m²K
Symbols and Units
Symbol | Quantity |  |  |  |  | Unit
Rf | Thermal resistance of floor construction |  |  |  |  | m²K/W
Rsi | Internal surface resistance |  |  |  |  | m²K/W
Rse | External surface resistance |  |  |  |  | m²K/W
Uf | Thermal transmittance of the floor (between the internal environment and the basement) |  |  |  |  | W/m²K
calculated according to EN ISO 6946
qi | Internal average temperature in heating season |  |  |  |  | °C
qe | External average temperature in heating season |  |  |  |  | °C
qc | Average temperature in the underfloor space in heating season |  |  |  |  | °C
U | Thermal transmittance between internal and external environments |  |  |  |  | W/m²K
HIDDEN
Rf | Input Rf
Input thickness and conductivity of floor layer(s)
Rsi | Downwards heat flow: 0,17 m²K/W |  |  |  | 0.17
| Horizontal heat flow: 0,13 m²K/W |  |  |  | 0.13
| Upwards heat flow: 0,10 m²K/W |  |  |  | 0.1
| External, all cases: 0,04 m²K/W |  |  |  | 0.04
| Manual input | 0
Rse | External, all cases: 0,04 m²K/W |  |  |  | 0.04
Manual input
HIDDEN

## Translation (hidden)
Language: | English
| English | Russian | Chinese | Ukrainian | f | g | h | i | Note | ACTUAL LANGUAGE
4 | m² | м² | m² | м² | f | g | h | i |  | m²
5 | m | м | m | м | [5 empty] | m
6 | W/mK | Вт/мК | W/mK | Вт/мК | [5 empty] | W/mK
7 | m²K/W | м²К/Вт | m²K/W | м²К/Вт | [5 empty] | m²K/W
8 | W/m²K | Вт/м²К | W/m²K | Вт/м²К | [5 empty] | W/m²K
9 | m/s | м/с | m/s | м/с | [5 empty] | m/s
10 | m²/m | м²/м | m²/m | м²/м | [5 empty] | m²/m
11 | °C | °C | °C | °C | [5 empty] | °C
12 | kg/m³ | кг/м² | kg/m³ | кг/м² | [5 empty] | kg/m³
13 | J/kgK | Дж/кгК | J/kgK | Дж/кгК | [5 empty] | J/kgK
14 | m³/s | м²/с | m³/s | м²/с | [5 empty] | m³/s
15 | m³ | м² | m³ | м² | [5 empty] | m³
16 | 1/h | 1/час | 1/h | 1/год | [5 empty] | 1/h
17 | Slab-on-ground floor | Пол с плитой на грунтовом основании | 地面上的楼板 | Підлога з плитою на ґрунтовій основі | [5 empty] | Slab-on-ground floor
18 | Legend | Надпись (пояснение) | 图例 | Надпис (пояснення) | [5 empty] | Legend
19 | Input data | Вводные данные | 输入数据 | Ввідні дані | [5 empty] | Input data
20 | Results | Результаты | 结果 | Результати | [5 empty] | Results
21 | Please select | Пожалуйста, выберите | 请选择 | Будь ласка, виберіть | [5 empty] | Please select
22 | Parameter | Параметр | 参数 | Параметр | [5 empty] | Parameter
23 | Symbols and Units | Символы и единицы измерения (ед.изм.) | 符号和单位 | Символи та одиниці виміру (од.вим.) | [5 empty] | Symbols and Units
24 | Symbol | Символ | 符号 | Символ | [5 empty] | Symbol
25 | Quantity | Количество | 数量 | Кількість | [5 empty] | Quantity
26 | Unit | Единица измерения | 单位 | Одиниця виміру | [5 empty] | Unit
27 | Manual input | Данные, вводимые вручную | 手动输入 | Дані, що вводяться вручну | [5 empty] | Manual input
28 | Clay or silt: 1,5 W/mK | Глина или суглинок: 1,5 Вт/м·К | 泥土或裂缝: 1,5 W/mK | Глина чи суглинок: 1,5 Вт/м·К | [5 empty] | Clay or silt: 1,5 W/mK
29 | Sand or gravel: 2,0 W/mK | Песок или гравий:2,0 Вт/м·К | 细沙或粗沙: 2,0 W/mK | Пісок чи гравій:2,0 Вт/м·К | [5 empty] | Sand or gravel: 2,0 W/mK
30 | Homogenous rock: 3,5 W/mK | Однородная скальная порода:3,5 Вт/м·К | 同样材质的石头: 3,5 W/mK | Однорідна скальна порода:3,5 Вт/м·К | [5 empty] | Homogenous rock: 3,5 W/mK
31 | Input area and perimeter | Введите площадь и периметр | 输入区域和周边区域 | Введіть площу та периметр | [5 empty] | Input area and perimeter
32 | Rectangular floor - input dimensions a and b | Прямоугольный пол - введите значения a и b | 长方形地板 输入直径 a和b | Прямокутна підлога - введіть значення a та b | [5 empty] | Rectangular floor - input dimensions a and b
33 | Input Rf | Введите термическое сопротивление Rf плиты пола | 输入Rf | Введіть термічний опір Rf плити підлоги | [5 empty] | Input Rf
34 | Input thickness and conductivity of floor layer(s) | Введите толщину и теплопроводность слоя(слоев) пола | 输入地板每层的厚度和传导率 | Введіть товщину та теплопровідність шару (шарів) підлоги | [5 empty] | Input thickness and conductivity of floor layer(s)
35 | Downwards heat flow: 0,17 m²K/W | Нисходящий тепловой поток: 0,17 м²К/Вт | 向下的热传导: 0,17 m²K/W | Низхідний тепловий потік: 0,17 м²К/Вт | [5 empty] | Downwards heat flow: 0,17 m²K/W
36 | Horizontal heat flow: 0,13 m²K/W | Горизонтальный тепловой поток:0,13 м²К/Вт | 平行的热传导: 0,13 m²K/W | Горизонтальный тепловий потік:0,13 м²К/Вт | [5 empty] | Horizontal heat flow: 0,13 m²K/W
37 | Upwards heat flow: 0,10 m²K/W | Восходящий тепловой поток:0,10 м²К/Вт | 向上的热传导: 0,10 m²K/W | Висхідний тепловий потік:0,10 м²К/Вт | [5 empty] | Upwards heat flow: 0,10 m²K/W
38 | External, all cases: 0,04 m²K/W | Внешний, во всех случаях;0,04 м²К/Вт | 外部的所有情况: 0,04 m²K/W | Зовнішній, в усіх випадках;0,04 м²К/Вт | [5 empty] | External, all cases: 0,04 m²K/W
39 | Input Rn | Введите Rn | 输入Rn | Введіть Rn | [5 empty] | Input Rn
40 | Input conductivity of horizontal edge insulation | Введите теплопроводность изоляции горизонтального обрамления | 输入平行边缘绝热材料的传导值 | Введіть теплопровідність ізоляції горизонтального обрамлення | [5 empty] | Input conductivity of horizontal edge insulation
41 | Input conductivity of vertical edge insulation | Введите теплопроводность изоляции вертикального обрамления | 输入垂直边缘绝热材料的传导值 | Введіть теплопровідність ізоляції вертикального обрамлення | [5 empty] | Input conductivity of vertical edge insulation
42 | Slab-on-ground floor with horizontal edge insulation | Пол с плитой на грунтовом основании с изоляцией горизонтального обрамления | 地面上的厚板的平行边缘绝热材料 | Підлога з плитою на ґрунтовій основі з ізоляцією горизонтального обрамлення | [5 empty] | Slab-on-ground floor with horizontal edge insulation
43 | Slab-on-ground floor with vertical edge insulation | Пол с плитой на грунтовом основании с изоляцией вертикального обрамления | 地面上的厚板的垂直边缘绝热材料 | Підлога з плитою на ґрунтовій основі з ізоляцією вертикального обрамлення | [5 empty] | Slab-on-ground floor with vertical edge insulation
44 | Floor with horizontal edge insulation | Пол с изоляцией горизонтального обрамления | 有平行边缘绝热材料的地面 | Підлога з ізоляцією горизонтального обрамлення | [5 empty] | Floor with horizontal edge insulation
45 | No horizontal edge insulation | Без изоляции горизонтального обрамления | 没有平行边缘绝热材料 | Без ізоляції горизонтального обрамлення | [5 empty] | No horizontal edge insulation
46 | Floor with vertical edge insulation | Пол с изоляцией вертикального обрамления | 有垂直边缘绝热材料的地面 | Підлога з ізоляцією вертикального обрамлення | [5 empty] | Floor with vertical edge insulation
47 | No vertical edge insulation | Без изоляции вертикального обрамления | 没有垂直边缘绝热材料 | Без ізоляції вертикального обрамлення | [5 empty] | No vertical edge insulation
48 | Thermal transmittance of slab-on-ground floor | Коэффициент теплопередачи пола с плитой на грунтовом основании | 地面厚板的热传导 | Коефіцієнт теплопередачі підлоги на ґрунтовій основі | [5 empty] | Thermal transmittance of slab-on-ground floor
49 | U-floor with horizontal edge insulation | U-пола с горизонтальной изоляцией | 有平行边缘绝热材料的地面u值 | U-підлоги з горизонтальною ізоляцією | [5 empty] | U-floor with horizontal edge insulation
50 | U-floor with vertical edge insulation | U-пола с вертикальной изоляцией | 有垂直边缘绝热材料的地面u值 | U-підлоги з вертикальною ізоляцією | [5 empty] | U-floor with vertical edge insulation
51 | U-floor with both vertical and horizontal edge insulation* | U-пола с вертикальной и горизонтальной изоляцией* | 既有平行又有垂直边缘的绝热材料地面的u值 | U-підлоги з вертикальною та горизонтальною ізоляцією* | [5 empty] | U-floor with both vertical and horizontal edge insulation*
52 | *U-value of edge insulation giving greatest reduction in heat loss is used according to EN ISO 13370:2007 | Значение U* изоляции, дающее наибольшее снижение тепловых потерь согласно стандарту EN ISO 13370:2007 | 根据 EN ISO 13370:2007 最大限度能够减少地板能量损失的边缘绝热材料的u值 | Значення U* ізоляції, що дає найбільше зниження тепловтрат відповідно до EN ISO 13370:2007 | [5 empty] | *U-value of edge insulation giving greatest reduction in heat loss is used according to EN ISO 13370:2007
53 | Area of the floor | Площадь пола | 地板面积 | Площа підлоги | [5 empty] | Area of the floor
54 | Exposed perimeter of floor | Подверженный воздействию периметр пола | 地面暴露的周边长度 | Периметр підлоги, що піддається впливу | [5 empty] | Exposed perimeter of floor
55 | Thickness of external walls | Толщина наружных стен | 外墙的厚度 | Товщина зовнішніх стін | [5 empty] | Thickness of external walls
56 | Characteristic dimension of the floor | Характеристический размер пола | 地面的典型直径 | Характеристичний розмір підлоги | [5 empty] | Characteristic dimension of the floor
57 | Specific equivalent thickness - slab-on-ground floor | Удельный эквивалент толщины - пол с плитой на грунтовом основании | 地面上的厚板的特别比对厚度 | Питомий еквівалент товщини - підлога з плитою на ґрунтовій основі | [5 empty] | Specific equivalent thickness - slab-on-ground floor
58 | Thickness of the layer | Толщина слоя | 层的厚度 | Товщина шару | [5 empty] | Thickness of the layer
59 | Thermal conductivity | Теплопроводность | 热传导系数 | Теплопровідність | [5 empty] | Thermal conductivity
60 | Thermal resistance of floor construction | Термическое сопротивление конструкции пола | 地面建设的热阻 | Термічний опір конструкції підлоги | [5 empty] | Thermal resistance of floor construction
61 | Internal surface resistance | Сопротивление внутренней поверхности | 内部表面阻力 | Опір внутрішньої поверхні | [5 empty] | Internal surface resistance
62 | External surface resistance | Сопротивление внешней поверхности | 外部表面阻力 | Опір зовнішньої поверхні | [5 empty] | External surface resistance
63 | Total equivalent thickness - floor | Общая эквивалентная толщина - пол | 地面的总比对厚度 | Загальна еквівалентна товщина - підлога | [5 empty] | Total equivalent thickness - floor
64 | Width of horizontal edge insulation | Ширина изоляции горизонтального обрамления | 平行边缘绝热材料的宽度 | Ширина ізоляції горизонтального обрамлення | [5 empty] | Width of horizontal edge insulation
65 | Depth of vertical edge insulation (or foundation) below ground level | Глубина изоляции вертикального обрамления (или фундамента) ниже уровня земли | 垂直边缘的绝热材料在地面下的厚度（地基） | Глибина ізоляції вертикального обрамлення (чи фундаменту) нижче рівня землі | [5 empty] | Depth of vertical edge insulation (or foundation) below ground level
66 | Thickness of the edge insulation | Толщина обрамляющей изоляции | 边缘绝热材料的厚度 | Товщина ізоляції обрамлення | [5 empty] | Thickness of the edge insulation
67 | Thermal resistance of the horizontal or vertical edge insulation (or foundation) | Термическое сопротивление изоляции горизонтального или вертикального обрамления (или фундамента) | 平行的和垂直的边缘绝热材料的热阻（或地基） | Термічний опір ізоляції горизонтального чи вертикального обрамлення (чи фундаменту) | [5 empty] | Thermal resistance of the horizontal or vertical edge insulation (or foundation)
68 | Additional thermal resistance introduced by the edge insulation (or foundation) | Дополнительное термическое сопротивление, даваемое обрамляющей изоляцией (или фундаментом) | 边缘绝热材料的额外热阻（或地基） | Додатковий термічний опір, що дається ізоляцією обрамлення (чи фундаментом) | [5 empty] | Additional thermal resistance introduced by the edge insulation (or foundation)
69 | Additional equivalent thickness resulting from the edge insulation | Дополнительная эквивалентная толщина как результат обрамляющей изоляции | 边缘绝热材料的额外相等厚度 | Додаткова еквівалентна товщина, як результат ізоляції обрамлення | [5 empty] | Additional equivalent thickness resulting from the edge insulation
70 | Linear thermal transmittance associated with edge insulation | Линейный коэффициент теплопередачи, связанный с обрамляющей изоляцией | 线性热传导与边缘绝热材料的关系 | Лінійний коефіцієнт теплопередачі, що пов'язаний з ізоляцією обрамлення | [5 empty] | Linear thermal transmittance associated with edge insulation
71 | Thermal transmittance between internal and external environments | Коэффициент теплопередачи между внутренним помещением и внешней средой | 在内部环境和外部环境之间的热传导率 | Коефіцієнт теплопередачі між внутрішнім та зовнішнім середовищами | [5 empty] | Thermal transmittance between internal and external environments
72 | Suspended floor | Пол с перекрытием без промежуточных опор | 悬浮的地面 | Піднята підлога | [5 empty] | Suspended floor
73 | Determination of Uf | Определение Uf | 确定Uf | Визначення Uf | [5 empty] | Determination of Uf
74 | Determination of Ug | Определение Ug | 确定Ug | Визначення Ug | [5 empty] | Determination of Ug
75 | Determination of Ux | Определение Ux | 确定Ux | Визначення Ux | [5 empty] | Determination of Ux
76 | Basement floor with horizontal edge insulation | Пол подвала с изоляцией горизонтального обрамления | 有平行边缘绝热材料的地下室面 | Підлога підвалу з ізоляцією горизонтального обрамлення | [5 empty] | Basement floor with horizontal edge insulation
77 | Basement floor with vertical edge insulation | Пол подвала с изоляцией вертикального обрамления | 有垂直边缘绝热材料的地下室面 | Підлога підвалу з ізоляцією вертикального обрамлення | [5 empty] | Basement floor with vertical edge insulation
78 | Ventilated suspended floor | Проветриваемый пол с перекрытием без промежуточных опор | 悬浮的通风地面 | Піднята підлога, що провітрюється | [5 empty] | Ventilated suspended floor
79 | Determination of Ubw and Ubf | Определение Ubw и Ubf | 决定 Ubw 和 Ubf | Визначення Ubw та Ubf | [5 empty] | Determination of Ubw and Ubf
80 | (This section will appear only if z > 0,5 m) | (Эта секция появится только если z>0,5м) | (这个选项只有在 z > 0,5 m才会出现) | (Ця секція з'явиться тільки, якщо z>0,5м) | [5 empty] | (This section will appear only if z > 0,5 m)
81 | Thermal transmittance of the suspended floor | Коэффициент теплопередачи пола с перекрытием без промежуточных опор | 悬浮地面的热传导 | Коефіцієнт теплопередачі піднятої підлоги | [5 empty] | Thermal transmittance of the suspended floor
82 | Determining average temperature in underfloor space in heating season | Определяемая средняя температура подпольного пространства в отопительный период | 在供暖器决定地面下区域的平均温度 | Середня температура, що визначається, в підпільному просторі за опалювальний період | [5 empty] | Determining average temperature in underfloor space in heating season
83 | Total Ug including influence of edge insulation | Полное значение Ug включая влияние изоляции | 在边缘绝缘材料影响下的总Ug | Повне значення Ug, включаючи вплив ізоляції | [5 empty] | Total Ug including influence of edge insulation
84 | Height of floor surface above outside ground level | Высота пола над внешним уровнем земли | 在外面地面上的地表高度 | Висота підлоги над зовнішнім рівнем замлі | [5 empty] | Height of floor surface above outside ground level
85 | Depth of basement floor below ground level | Глубина подвального этажа ниже уровня земли | 地下室面低于水平面的深度 | Глибина підвального поверху нижче рівня землі | [5 empty] | Depth of basement floor below ground level
86 | Thermal transmittance of suspended part of floor | Коэффициент теплопередачи висячей части пола с перекрытием без промежуточных опор | 部分悬浮地面的热传导率 | Коефіцієнт теплопередачі висячої частини піднятої підлоги | [5 empty] | Thermal transmittance of suspended part of floor
87 | (between the internal environment and the underfloor space) | (между пространством под полом и внутренним помещением) | （在内部环境和地面下空间之间） | (між простором під підлогою та внутрішнім приміщенням) | [5 empty] | (between the internal environment and the underfloor space)
88 | Thermal resistance of any insulation on the base of the underfloor space | Термическое сопротивление любой изоляции в основании подпольного пространства | 地面下的任何绝热带来的热阻 | Термічний опір будь-якої ізоляції в основі підпільного простору | [5 empty] | Thermal resistance of any insulation on the base of the underfloor space
89 | Total equivalent thickness - ground | Суммарная эквивалентная толщина - земляное основание | 地下的总比对厚度 | Сумарна еквівалентна товщина - земляна основа | [5 empty] | Total equivalent thickness - ground
90 | Thermal resistance of wall construction | Термическое сопротивление стены | 墙体建设的热阻 | Термічний опір конструкції стіни | [5 empty] | Thermal resistance of wall construction
91 | Total equivalent thickness - basement wall | Суммарная эквивалентная толщина - стена подвала | 地下室墙体的总对比厚度 | Сумарна еквівалентна товщина - стіна підвалу | [5 empty] | Total equivalent thickness - basement wall
92 | Thermal transmittance of basement floor | Коэффициент теплопередачи пола подвала | 地下室地面的热传导率 | Коефіцієнт теплопередачі підлоги підвалу | [5 empty] | Thermal transmittance of basement floor
93 | Thermal transmittance of basement walls | Коэффициент теплопередачи стен подвала | 地下室墙体的热传导率 | Коефіцієнт теплопередачі стін підвалу | [5 empty] | Thermal transmittance of basement walls
94 | Thermal transmittance of heat flow through the ground | Коэффициент теплопередачи теплового потока через земляное основание | 地下热量流动的热传导率 | Коефіцієнт теплопередачі тепловогу потоку через земельну основу | [5 empty] | Thermal transmittance of heat flow through the ground
95 | Thermal transmittance of walls of underfloor space above ground level, | Коэффициент теплопередачи стен подпольного пространства выше уровня земли | 在外部地面以上，内部地面以下的空间墙体的热传导率 | Коефіцієнт теплопередачі стін підпільного простору вище рівня землі | [5 empty] | Thermal transmittance of walls of underfloor space above ground level,
96 | calculated according to EN ISO 6946 | вычисленный согласно стандарту EN ISO 6946 | 根据 EN ISO 6946计算 | розрахований згідно EN ISO 6946 | [5 empty] | calculated according to EN ISO 6946
97 | Area of ventilation openings | Площадь вентиляционных отверстий | 通风打开的面积 | Площа вентиляційних отворів | [5 empty] | Area of ventilation openings
98 | Average wind speed at 10 m height | Средняя скорость ветра на высоте 10 м | 10米高的平均风速 | Средня швидкість вітру на висоті 10 м | [5 empty] | Average wind speed at 10 m height
99 | Wind shielding factor | Коэффициент ветрозащиты | 风力防护因素 | Коефіцієнт вітрозахисту | [5 empty] | Wind shielding factor
100 | Area of ventilation openings, per perimeter length of underfloor space | Удельная площадь вентиляционных отверстий на периметр подпольного пространства | 每个地面下空间的长度参数的通风面积 | Питома площа вентиляційних отворів на периметр підпільного простору | [5 empty] | Area of ventilation openings, per perimeter length of underfloor space
101 | Equivalent thermal resistance between the underfloor space and the outside | Эквивалентное термическое сопротивление между подпольным пространством и внешней средой | 在室内地面下空间和外部的热阻 | Еквівалентний термічний опір між підпільним простором і зовнішнім середовищем | [5 empty] | Equivalent thermal resistance between the underfloor space and the outside
102 | accounting for heat flow through the walls of the underfloor space | учитываемое для теплового потока через стены подпольного пространства | 计算地面下空间通过墙体的热流动 | що враховується для теплового потоку через стіни підпільного простору | [5 empty] | accounting for heat flow through the walls of the underfloor space
103 | and by ventilation of the underfloor space | и при вентиляции подпольного пространства | 在地面下空间的通风 | та при вентиляції підпільного простору | [5 empty] | and by ventilation of the underfloor space
104 | Average internal temperature in heating season | Средняя внутренняя температура помещений в отопительный период | 加热时期的平均内部温度 | Середня внутрішня температура приміщень за опалювальний період | [5 empty] | Average internal temperature in heating season
105 | External average temperature in heating season | Средняя температура наружного воздуха за отопительный период | 加热时期的外部平均温度 | Середня температура зовнішнього повітря за опалювальний період | [5 empty] | External average temperature in heating season
106 | Average temperature in the underfloor space in heating season | Средняя температурв в подпольном пространстве в отопительный период | 加热时期的地面下空间的平均温度 | Середня температура в підпільному просторі за опалювальний період | [5 empty] | Average temperature in the underfloor space in heating season
107 | Density of air, according to EN ISO 13370:1998 = 1,23 kg/m³ | Плотность воздуха согласно EN ISO 13370:1998=1,23 кг/м² | 根据EN ISO 13370:1998空气密度 = 1,23 kg/m³ | Щільність повітря згідно EN ISO 13370:1998=1,23 кг/м² | [5 empty] | Density of air, according to EN ISO 13370:1998 = 1,23 kg/m³
108 | Specific heat capacity of air at constant pressure | Удельная теплоемкость воздуха при постоянном давлении | 在固定压力下的热传导量 | Питома теплоємкість повітря при постійному тиску | [5 empty] | Specific heat capacity of air at constant pressure
109 | according to EN ISO 13370:2007 cp = 1000 J/kgK | согласно EN ISO 13370:2007=1000 Дж/кгК | 根据EN ISO 13370:2007 cp = 1000 J/kgK | згідно EN ISO 13370:2007=1000 Дж/кгК | [5 empty] | according to EN ISO 13370:2007 cp = 1000 J/kgK
110 | Ventilation rate | Кратность воздухообмена | 通风率 | Кратність повітрообміну | [5 empty] | Ventilation rate
111 | Input resistance of basement slab Rg | Введите термическое сопротивление Rg плиты подвала | 输入地下室厚板Rg的热阻 | Введіть термічний опір Rg плити підвалу | [5 empty] | Input resistance of basement slab Rg
112 | Input thickness and conductivity of basement floor layer(s) | Введите толщину и теплопроводность слоя(слоев) пола подвала | 输入地下室层的厚度和热传导系数 | Введіть товщину та теплопровідність шару(шарів) підлоги підвалу | [5 empty] | Input thickness and conductivity of basement floor layer(s)
113 | Input resistance of walls Rw | Введите термическое сопротивление Rw стен | 输入墙体Rw的热阻 | Введіть термічний опір Rw стін | [5 empty] | Input resistance of walls Rw
114 | Input thickness and conductivity of wall layer(s) | Введите толщину и теплопроводность слоя(слоев) стен | 输入墙体层的厚度和热传导系数 | Введіть товщину та теплопровідність шару(шарів) стін | [5 empty] | Input thickness and conductivity of wall layer(s)
115 | Sheltered e.g. city centre: 0,02 m/s | Слабая ветровая нагрузка, например для центра города: 0,02 м/с | 封闭的例如城市中心: 0,02 m/s | Слабке вітрове навантаження, наприклад для центру міста: 0,02 м/с | [5 empty] | Sheltered e.g. city centre: 0,02 m/s
116 | Average e.g. suburban: 0,05 m/s | Средняя ветровая нагрузка, например для пригорода: 0,05 м/с | 平均的列入市内: 0,05 m/s | Середнє вітрове навантаження, наприклад для приміських районів: 0,05 м/с | [5 empty] | Average e.g. suburban: 0,05 m/s
117 | Exposed e.g. rural: 0,1 m/s | Сильная ветровая нагрузка, например для сельской местности: 0,1 м/с | 暴露的例如乡下: 0,1 m/s | Сильне вітрове навантаження, наприклад для сільської місцевості: 0,1 м/с | [5 empty] | Exposed e.g. rural: 0,1 m/s
118 | Input area of ventilation openings | Ввести площадь вентиляционных отверстий | 输入通风面积 | Ввести площу вентиляційних отворів | [5 empty] | Input area of ventilation openings
119 | Input value of Avent/P | Ввести удельную площадь вентиляционных отверстий на периметр подпольного пространства | 输入 Avent/P值 | Ввести питому площу вентиляційних отворів на периметр підпільного простору | [5 empty] | Input value of Avent/P
120 | Heated basement | Отапливаемый подвал | 加热的地下室 | Опалювальний підвал | [5 empty] | Heated basement
121 | Determination of Ubf | Определение Ubf | 确定 Ubf | Визначення Ubf | [5 empty] | Determination of Ubf
122 | Determination of Ubw | Определение Ubw | 确定Ubw | Визначення Ubw | [5 empty] | Determination of Ubw
123 | Total Ubf including influence of edge insulation | Полное значение Ubf включая влияние изоляции | 包含边缘绝热材料影响下的 总Ubf 值 | Повне значення Ubf, включаючи вплив ізоляції | [5 empty] | Total Ubf including influence of edge insulation
124 | Unheated basement | Неотапливаемый подвал | 没有加热的地下室 | Неопалювальний підвал | [5 empty] | Unheated basement
125 | Determination of Uf and Ug | Определение Uf и Ug | 决定 Uf and Ug | Визначення Uf та Ug | [5 empty] | Determination of Uf and Ug
126 | Determination of Uw and Ubw | Определение Uw и Ubw | 决定 Uw and Ubw | Визначення Uw та Ubw | [5 empty] | Determination of Uw and Ubw
127 | Effective thermal transmittance, unheated basement | Эффективный коэффициент теплопередачи, неотапливаемый подвал | 非加热地下室的热传导率 | Ефективний коефіцієнт теплопередачі, неопалювальний підвал | [5 empty] | Effective thermal transmittance, unheated basement
128 | Ventilation rate of the basement | Кратность воздухообмена в подвале | 地下室的通风率 | Повітрообмін у підвалі | [5 empty] | Ventilation rate of the basement
129 | Air volume of the basement | Объем воздуха в подвале | 地下室的空气体积 | Об'єм повітря у підвалі | [5 empty] | Air volume of the basement
130 | Thermal resistance of the basement floor slab including that of any all-over insulation layers | Термическое сопротивление плиты пола подвала включая все слои изоляции | 包括所有覆盖绝热材料的地下室地面厚板的热阻 | Термічний опір плити підвалу, включаючи всі шари ізоляції | [5 empty] | Thermal resistance of the basement floor slab including that of any all-over insulation layers
131 | above, below or within the floor slab, and that of any floor covering | над, под или в плите перекрытия, а также все слои покрытия пола | 地面厚板的上下和内部 还有全部覆盖地面 | над, під чи в плиті перекриття, а також всі шари покриття підлоги | [5 empty] | above, below or within the floor slab, and that of any floor covering
132 | Thermal transmittance of the floor (between the internal environment and the basement) | Коэффициент теплопередачи пола (между внутренними помещениями и подвалом) | 在内部环境与地下室之间的地面的热传导率 | Коефіцієнт теплопередачі підлоги (між внутрішніми приміщеннями та підвалом) | [5 empty] | Thermal transmittance of the floor (between the internal environment and the basement)
133 | Total equivalent thickness of the basement floor | Общая эквивалентная толщина пола подвала | 总地下室地面的厚度 | Загальна еквівалентна товщина підлоги підвалу | [5 empty] | Total equivalent thickness of the basement floor
134 | Thermal resistance of the walls of the basement all layers above the ground level | Термическое сопротивление всех слоев стен подвала выше уровня земли | 在地面以上地下室墙体的所有层的热阻 | Термічний опір усіх шарів стін підвалу вище рівня землі | [5 empty] | Thermal resistance of the walls of the basement all layers above the ground level
135 | Thermal resistance of the walls of the basement all layers below the ground level | Термическое сопротивление всех слоев стен подвала ниже уровня земли | 在地面以下地下室墙体的所有层的热阻 | Термічний опір усіх шарів стін підвалу нижче рівня землі | [5 empty] | Thermal resistance of the walls of the basement all layers below the ground level
136 | Total equivalent thickness of the basement walls below the ground level | Общая эквивалентная толщина стен подвала ниже уровня земли | 在地面以下地下室的总厚度 | Загальна еквівалентна товщина стін підвалу нижче рівня землі | [5 empty] | Total equivalent thickness of the basement walls below the ground level
137 | Thermal transmittance of the basement walls below the ground level | Коэффициент теплопередачи стен подвала ниже уровня земли | 在地面以下地下室墙体的热传导率 | Коефіцієнт теплопередачі стін підвалу нижче рівня зеслі | [5 empty] | Thermal transmittance of the basement walls below the ground level
138 | Thermal transmittance of unheated basement ventilated from the outside | Коэффициент теплопередачи неотапливаемого подвала с наружней вентиляцией | 非加热地下室外部通风的热传导率 | Коефіцієнт теплопередачі неопалювального підвалу з зовнішньою вентиляцією | [5 empty] | Thermal transmittance of unheated basement ventilated from the outside
139 | Average internal temperature in heating season | Температура внутреннего проветривания в отопительный период | 加热期间的平均内部温度 | Температура внутрішнього провітрювання за опалювальний період | [5 empty] | Average internal temperature in heating season
140 | Input Rg | Введите Rg | 输入Rg | Введіть Rg | [5 empty] | Input Rg
141 | Input volume of air in the basement | Введите объем воздуха в подвале | 输入在地下室内的空气体积 | Введіть об'єм повітря в підвалі | [5 empty] | Input volume of air in the basement
142 | Calculated volume: V = A * (h + z) | Расчетный объем: V=A·(h+z) | 计算体积: V = A * (h + z) | Розрахунковий об'єм: V=A·(h+z) | [5 empty] | Calculated volume: V = A * (h + z)
143 | Input ventilation rate | Введите кратность воздухообмена | 输入通风率 | Введіть кратність повітрообміну | [5 empty] | Input ventilation rate
144 | Use ventilation rate: 0,3 h-1 | Используйте кратность воздухообмена: 0,3 h-1 | 使用通风率: 0,3 h-1 | Використовуйте кратність повітрообміну: 0,3 h-1 | [5 empty] | Use ventilation rate: 0,3 h-1
145 | Input Rw | Введите Rw | 输入Rw | Введіть Rw | [5 empty] | Input Rw
146 | Input thickness and conductivity of basement wall layer(s) | Введите толщину и теплопроводность слоя(ев) стен подвала | 输入地下室墙体层的厚度和热传导值 | Введіть товщину та теплопровідність шару(ів) стін підвалу | [5 empty] | Input thickness and conductivity of basement wall layer(s)
147 | Determining of U according to temperature in underfloor space | Определите U в соответствии с температурой в подпольном пространстве | 根据地面下空间的温度决定U | Визначте U згідно температури в підпільному просторі | [5 empty] | Determining of U according to temperature in underfloor space
148 | For practical needs. In case of suspended floor or unheated basement only. | Для практических нужд. Только в случае пола с перекрытием без промежуточных опор или неотапливаемого подвала | 为了练习的需要，只适用于悬空地面和非加热地下室 | Для практичних потреб. Тільки у випадку піднятої підлоги чи неопалювального підвалу | [5 empty] | For practical needs. In case of suspended floor or unheated basement only.
149 | Internal average temperature in heating season | Средняя температура в помещениях в отопительный период | 加热期间的平均内部温度 | Средня температура в приміщеннях за опалювальний період | [5 empty] | Internal average temperature in heating season
150 | Ventilated | Проветриваемый | 通风 | Що провітрюється | [5 empty] | Ventilated
151 | Not ventilated | Не проветриваемый | 无通风 | Що не провітрюється | [5 empty] | Not ventilated
152 | The effective thermal transmittance characterising the whole of the basement | Эффективный коэффициент теплопередачи характеризирующий весь подвал | 整个地下室的有效热传导率 | Ефективний коефіцієнт теплопередачі, що характеризує весь підвал | [5 empty] | The effective thermal transmittance characterising the whole of the basement
153 | in contact with the ground | в контакте с землей | 跟地面接触 | в контакті з землею | [5 empty] | in contact with the ground
154 | Input Rbw | Введите Rbw | 输入 Rbw | Введіть Rbw | [5 empty] | Input Rbw
155 | Area of the basement floor | Площадь подвала | 地下室地面的面积 | Площа підвалу | [5 empty] | Area of the basement floor
156 | Exposed perimeter of basement floor | Подверженный воздействию периметр пола подвала | 暴露地下室地面的周长 | Периметр підлоги підвалу, що піддається впливу | [5 empty] | Exposed perimeter of basement floor
157 | Full thickness of the walls of the building at ground level, including all layers | Полная толщина стен здания на уровне земли, включая все слои материала | 在地面水平的墙体包含所有的层的墙体总厚度 | Повна товщина стін будівлі на рівні землі, включаючи всі шари матеріалу | [5 empty] | Full thickness of the walls of the building at ground level, including all layers
158 | Characteristic dimension of the basement floor | Характеристический размер пола подвала | 典型地下室地面的直径 | Характеристичний розмір підлоги підвалу | [5 empty] | Characteristic dimension of the basement floor
159 | Thermal resistance of the floor slab including that of any all-over insulation layers above, | Термическое сопротивление плиты перекрытия включая все слои изоляции над, | 所有绝热材料层的地面厚板的热阻 | Термічний опір плити перекриття, включаючи усі шари ізоляції над, | [5 empty] | Thermal resistance of the floor slab including that of any all-over insulation layers above,
160 | below or within the floor slab, and that of any floor covering | под или в плите перекрытия, а также все слои покрытия пола | 地面厚板的下和内部，还有所有的覆盖地面 | під чи в плиті перекриття, а також всі шари покриття підлоги | [5 empty] | below or within the floor slab, and that of any floor covering
161 | Thermal resistance of the walls of the basement all layers | Термическое сопротивление слоев стен подвала | 地下室所有层的墙体热阻 | Термічний опір шарів стін підвалу | [5 empty] | Thermal resistance of the walls of the basement all layers
162 | Layer | Слой | 层 | Шар | [5 empty] | Layer
163 | Effective thermal transmittance, heated basement | Эффективный коэффициент теплопередачи, отапливаемый подвал | 供热的地下室的有效的热传导系数 | Ефективний коефіцієнт теплопередачі, опалювальний підвал | [5 empty] | Effective thermal transmittance, heated basement
0
0
0
0
0
0
0
0
0
0
0
0
0
0
0
0